## Sheet1
参数 | 测量范围 | 精度要求 | 预警值 | Designator | Description (原文) | Description (中文翻译) | 补充说明
血氧 | 0-99% | ±1% | 80% | 8M | 2脚晶振 | 2脚晶振 (无变化) | 石英晶体振荡器
温度 | 0-200℃ | ±1℃ | 39℃ | Beep1 | 蜂鸣器 | 蜂鸣器 (无变化) | 电磁式发声器件
心率 | 0-200 BPM | ±1 BPM |  | C1, C3 | 10uf 无极性贴片电容 | 10μF 无极性贴片电容 | 容值10微法，0603封装
高压 | 0-255 mmHg | ±1 mmHg |  | C2, C4~C8, C13 | 104 无极性贴片电容 | 104 (0.1μF) 无极性贴片电容 | 容值0.1微法，0603封装
低压 | 0-201 mmHg | ±1 mmHg |  | C9, C10 | 22pf 无极性贴片电容 | 22pF 无极性贴片电容 | 容值22皮法，0603封装
|  |  |  | C11 | 22nf 无极性贴片电容 | 22nF (0.022μF) 无极性贴片电容 | 容值22纳法，0603封装
|  |  |  | DS18B20 | HDR-1X3 3P接插件 | 3针接插件 (HDR-1X3) | 用于DS18B20温度传感器接口
|  |  |  | HC-05, MQ-R-12, SWD | HDR-1X4 4P接插件 | 4针接插件 (HDR-1X4) | 蓝牙模块/传感器/调试接口
|  |  |  | KEY1~KEY3 | 6x6x5 直插6x6轻触开关 | 6×6×5mm 直插轻触开关 | 机械按键，DIP封装
|  |  |  | LED1 | 贴片LED | 贴片LED (0603封装) | 绿色/红色等，0603尺寸
|  |  |  | LED2 | 贴片LED | 直插LED (φ3mm) | 直径3mm直插式LED
|  |  |  | OLED | HDR-1X4 4P接插件 | OLED屏I²C接口 (4针) | 用于OLED显示屏的I²C通信接口
参数 | 测试人1（0224013） | 测试人2（0224014) |  | Q1 | SS8550 高频放大-PNP型 | SS8550 PNP三极管 (TO-92直插封装) | 高频放大三极管
心率 | 100 | 104 |  | R1 | 1K 贴片电阻 | 1kΩ 贴片电阻 (0603封装) | 阻值1千欧
高压 | 103 | 148 |  | R2 | 1K 美标电阻 | 1kΩ 轴向电阻 (AL0204封装) | 色环电阻，美标封装
低压 | 69 | 96 |  | R5, R7 | 10K 美标电阻 | 10kΩ 轴向电阻 (AL0204封装) | 色环电阻，美标封装
血氧 | 99 | 96 |  | R7 | 10K 贴片电阻 | 10kΩ 贴片电阻 (0603封装) | 阻值10千欧
温度 | 33 | 35 |  | RST | 3x6x5 3x6轻触开关 | 3×6×5mm 贴片轻触开关 | 复位按键，SMD封装
|  |  |  | TYPE-C | TYPE-C-31-M-16 | Type-C 5针接口 (TYPE-C-31-M-16) | USB Type-C母座
|  |  |  | U1 | RT9193 电源芯片 | RT9193 LDO稳压芯片 (SOT23-5封装) | 低压差线性稳压器
|  |  |  | U2 | STM32F103C8T6 Flaah:64/RAM:20/IO:36 | STM32F103C8T6 微控制器 (LQFP48封装) | ARM Cortex-M3内核，48引脚封装
参数 | 开机后默认仅测量温度 | 按下按键2后开始心率血氧测量 | 蜂鸣器工作情况
心率 | 未开始检测 | 等待一小段时间后显示数据 | 当心率高于设定值时发出警报
高压 |  |  | 高于设定值发出警报
低压 |  |  | 低于设定值时发出警报
血氧 |  |  | 低于设定值时发出警报（除0值）
温度 | 能够较为灵敏地测量温度 |  | 高于设定值时发出警报